## Raspberry_pi_shild_v1--
라즈베리 파이 쉴드 V1.2 BOM
Parts | Value | Device | Package | Qty | Description
C1, C2, C3, C5, C10, C17, C19, C26, C27, C28, C34, C35, C36 | 0.1uF |  | C1608 | 13 | MLCC CAP
C11 | 2.2nF/50V |  | C1608 | 1 | MLCC CAP
C12 | 0.1uF/50V |  | C1608 | 1 | MLCC CAP
C13 | 10nF/50V |  | C1608 | 1 | MLCC CAP
C14 | 10uF |  | C2012 | 1 | MLCC CAP
C16, C18 | 22uF/10V |  | C3216 | 2 | MLCC CAP
C22, C23 | 100uF |  | C3528 | 2 | TANTAL CAP
C24 | 10uF |  | C2012 | 1 | MLCC CAP
C25, C30 | 1uF/10V |  | C1608 | 2 | MLCC CAP
C29 | 10uF/6V |  | C3216 | 1 | TANTAL CAP
C31, C32 | 470uF |  | C7343 | 2 | TANTAL CAP
C33 | 100uF/6V |  | C3528 | 1 | POLARIZED CAP
C37 | 4.7uF |  | C2012 | 1 | MLCC CAP
C4, C20, C21 | 10nF |  | C1608 | 3 | MLCC CAP
C6, C9, C15 | 4.7uF/10V |  | C3216 | 3 | POLARIZED CAP
C7 | 47uF/6.3V |  | C3216 | 1 | MLCC CAP
C8 | 10uF/35V |  | C3225 | 1 | MLCC CAP
R1, R2 | 2.2k |  | R1608 | 2 | RESISTOR
R10 | 2k |  | R1608 | 1 | RESISTOR
R11 | 1MF |  | R1608 | 1 | RESISTOR
R12 | 200kF |  | R1608 | 1 | RESISTOR
R14 | 100k |  | R1608 | 1 | RESISTOR
R15, R16, R20 | 1k |  | R1608 | 3 | RESISTOR
R17 | 0 |  | R1608 | 1 | RESISTOR
R19 | 1MF |  | R1608 | 1 | RESISTOR
R21 | 52.3kF |  | R1608 | 1 | RESISTOR
R27, R28 | 4.7 |  | R1608 | 2 | RESISTOR
R3, R8, R13, R18 | 3k |  | R1608 | 4 | RESISTOR
R4, R23, R25 | 41.2kF |  | R1608 | 3 | RESISTOR
R5, R9, R22, R24, R26 | 10kF |  | R1608 | 5 | RESISTOR
R6 | 47k |  | R1608 | 1 | RESISTOR
R7 | 11k |  | R1608 | 1 | RESISTOR
D1, D6, D7 | BAV99 |  | SOT23 | 3 | DIODE
D2, D4 | MBRS540T3 |  | SMC | 2 | DIODE
D3 | STATUS | φ3mm 고휘도LED GREEN |  | 1 | φ3mm 고휘도 LED GREEN
D5 | LOW BAT | φ3mm 고휘도LED RED |  | 1 | φ3mm 고휘도 LED RED
F1 | 1812L200TH |  | 1812L | 1 | Poly-Fuse
F2 | 1812L110/33 |  | 1812L | 1 | Poly-Fuse
IC1 | MS5611 |  | LCP8 | 1 | Air Pressure sensor
IC2 | FDS4675 |  | SO8 | 1 | P-Channel FET
IC3 | AOZ1284PI |  | S08 | 1 | Step-down Regulator
IC4 | MCP73831T |  | SOT23-5L | 1 | 1Cell Li-Po battery Chager
IC5 | SI4909DY |  | SO08 | 1 | DUAL P-CH FET
IC6 | TPS61032PWP |  | R-PDSO-G16-TH_PAD | 1 | 5V SETP-UP REGULATOR
IC7 | LM61BIM |  | SOT23 | 1 | TEMPERATURE SENSOR
IC8 | TDA2822 |  | SO08 | 1 | 1W STREO AUDIO AMP
IC9 | ADS7828E |  | R-PDSO-G16 | 1 | 12BIT ADC
J1 | DC-005(2mm) |  |  | 1 | DC POWER JACK
J2 | PJ-327 | AUDIO_JACK |  | 1 | STREO AUDIO JACK
JP10 | MOLEX 53047-02 |  |  | 1 | Li-Po Batter Connector
JP3 | PIN HEADER 3PIN |  |  | 2 | PIN HEADER 2.54mm Right Angle
JP2,JP4 | MOLEX 5268-02 | MOLEX 5268-02 |  | 1
JP5 | PIN HEADER 7PIN |  |  | 1 | PIN HEADER 2.54mm Right Angle
JP6, JP7 | PIN HEADER 2PIN |  |  | 2 | PIN HEADER 2.54mm Right Angle
L1 | 6.8uH | WE-PD2 | L4045 | 1 | POWER INDUCTOR
L2 | 4.7uH | WE-PD2 | L4045 | 1 | POWER INDUCTOR
L3,L4, L5 | BEAD 1608 |  |  | 2 | INDUCTOR
LCD1 | HY28B |  |  | 1 | TFT-LCD
Q1, Q2, Q4 | DTC114EUA |  | SC59-BEC | 3 | NPN Bias Resistor Transistor
Q3 | Si2333DDS |  | SOT23 | 1 | P-Channel FET
SJ1 | SMD solder JUMPER |  |  | 1 | SMD solder JUMPER
SJ2 | SMD solder JUMPER |  |  | 1 | SMD solder JUMPER
SW1, SW2 | YST-11112E |  | YST-1112E | 2
U1 | HC-06 |  | HC-06 | 1 | BLUETOOTH MODULE
VR1, VR2 | 10k |  | R-TRIMMER-3313J | 2 | SMD R-TRIMMER
ZD1 | SM6T33CAY |  | SMB | 1
ZD2, ZD3 | ZDSM6T24CAY |  | SMB | 2
| LPCS497067-PCM |  |  | 1 | Li-Po Battery(3.7V 2050mA)